## Power Outlet-BOM
Qty | Value | Device | Package | Parts | Description | MF | MPN | Rapid | Mouser
1 |  | L-EUL3225P | L3225P | L1 | INDUCTOR, European symbol |  |  |  | 81-LQH32PN220MN0L
1 | 0.1u/275V | C-EU050-030X075 | C050-030X075 | C2 | CAPACITOR, European symbol |  |  |  | 80-R46KI3100JHM1M
1 | 10k | R-EU_R1206W | R1206W | R2 | RESISTOR, European symbol
5 | 100R | R-EU_R1206W | R1206W | R5, R6, R7, R8 | RESISTOR, European symbol |  |  | --
1 | 47u | CPOL-EUE2,5-6E | E2,5-6E | C1 | POLARIZED CAPACITOR, European symbol |  |  |  | 140-REA470M1CBK0511P
1 | 8MHz | CRYSTALHC49S | HC49/S | Q1 | CRYSTAL |  |  | -- | 774-ATS080B
1 | 0.1u | C-EUC1206K | C1206K | C5 | CAPACITOR, European symbol |  |  |  | 77-VJ1206Y104KXJPBC
1 | 1n/2Kv | C-EUC1206K | C1206K | C6 | CAPACITOR, European symbol |  |  |  | 581-1206GC102K
2 | 22p | C-EUC1206K | C1206K | C3, C4 | CAPACITOR, European symbol |  |  |  | 77-VJ1206A220KXACBC
1 | 230V 70mA | FUSESH22,5A | SH22,5A | F1 | Fuse |  |  | 26-0165
2 | 3k3 | R-EU_R1206W | R1206W | R3, R4 | RESISTOR, European symbol |  |  | --
1 | ATMega 328p-pu | DIL28-3 | DIL28-3 | IC1 | Dual In Line |  |  | 73-4283
1 | Comms | FE12W | FE12W | SV1 | FEMALE HEADER |  |  | 22-5128
1 | EARTH | W237-103 | W237-103 | X7 | WAGO SCREW CLAMP |  | 237-103 | 21-4012
2 | G5LE | G5LE | G5LE | K1, K2 | RELAY |  |  |  | 653-G5LE-1-ASIDC3
2 | LTV816S | LTV816S | SMD4 | OK1, OK2 | OPTO COUPLER |  |  |  | 859-LTV-816S
4 | MOUNT-HOLE2.8 | MOUNT-HOLE2.8 | 2,8 | H1, H2, H3, H4 | MOUNTING HOLE with drill center marker |  |  | --
2 |  | 40-XX | B3F-40XX | S1, S2 | OMRON SWITCH | OMRON COMPONENTS USA | B3F-4000 | 78-0286
2 |  | LED5MM | LED5MM | LED1, LED2 | LED |  |  | 55-0864
1 | P594 | P594 | P594 | R1 | VARISTOR |  |  |  | 652-MOV-07D361K
1 | ULN2003AD | ULN2003AD | SO16 | IC2 | DRIVER ARRAY |  |  | 82-5036
3 |  | W237-102 | W237-102 | X1, X2, X3 | WAGO SCREW CLAMP |  | 237-102 | 21-4011
1 | VTX-214-001-103 | VTX-214-001-103 | VTX214001103 | U$1 |  |  |  | 84-2685

## Beaglebone Cape
Qty | Value | Device | Package | Parts | Description | MF | MPN | OC_FARNELL | OC_NEWARK
3 | 110R | R-EU_0207/7 | 0207/7 | R1, R2, R3 | RESISTOR, European symbol
1 | 1u | C-EU025-025X050 | C025-025X050 | C1 | CAPACITOR, European symbol
1 | 8.2p | C-EU025-025X050 | C025-025X050 | C2 | CAPACITOR, European symbol
1 | Assoc | LED5MM | LED5MM | LED1 | LED
1 | HEADER1 | PINHD-2X24 | 2X23 | P8 | PIN HEADER
1 | HEADER2 | PINHD-2X24 | 2X23 | P9 | PIN HEADER
1 | NRF1 | PINHD-2X4 | 2X04 | NRF24L01 | PIN HEADER
1 | ON_SLEEP | LED5MM | LED5MM | LED2 | LED
1 | XBEE-PRO | XBEE-PRO | XBEE-PRO | XB1 | XBee (TM) /XBee-PRO(TM) OEM RF Modules |  | XBP24-AWI-001 | 1337916 | 42M2667

## Mouser Order
Part | Qty
81-LQH32PN220MN0L | 1
80-R46KI3100JHM1M | 1
140-REA470M1CBK0511P | 1
774-ATS080B | 1
77-VJ1206Y104KXJPBC | 1
581-1206GC102K | 1
77-VJ1206A220KXACBC | 2
653-G5LE-1-ASIDC3 | 2
859-LTV-816S | 2
652-MOV-07D361K | 1